## Regulacja 1
Data regulacji: 2021-09-01 20-04-10
Tryb regulacji: 6 - równoległy regulator pozycyjno-siłowy
Wartości zadane:
Siła chwytu [g]: 1000
Pozycja szczęk [mm]: 35.0
Prędkość szczęk [mm/s]: -5.0
Wsp. inercji M: 0.10000
Wsp. tłumienia B: 200.00000
Wsp. całkowania C: 1.00000
Czas próbkowania T [s]: 0.005
Czas [s] | Siła chwytu [g] | Pozycja szczęk [mm] | Prędkość szczęk [mm/s] | Pobór prądu [mA]
0 | 0 | 55 | 0 | 24
0.119 | 0 | 54.9 | -0.6 | 238
0.201 | 0 | 54.8 | -0.9 | 154
0.311 | 0 | 54.3 | -3.1 | 64
0.41 | 0 | 53.8 | -4.2 | 61
0.51 | 0 | 53.4 | -4.6 | 49
0.611 | 0 | 52.9 | -4.7 | 48
0.71 | 0 | 52.4 | -5 | 43
0.809 | 0 | 51.9 | -4.8 | 46
0.91 | 0 | 51.4 | -5.1 | 50
1.01 | 0 | 50.9 | -5.4 | 52
1.11 | 0 | 50.4 | -4.8 | 43
1.203 | 0 | 50.2 | -4.8 | 34
1.31 | 0 | 49.4 | -4.9 | 47
1.41 | 0 | 48.9 | -5 | 59
1.51 | 0 | 48.4 | -4.9 | 48
1.61 | 0 | 48 | -4.6 | 37
1.701 | 0 | 47.7 | -4.7 | 35
1.811 | 0 | 47 | -4.8 | 41
1.903 | 0 | 46.5 | -4.8 | 43
2.011 | 0 | 46 | -5 | 42
2.107 | 0 | 45.5 | -5.1 | 38
2.21 | 0 | 45 | -5 | 37
2.308 | 0 | 44.5 | -4.7 | 44
2.402 | 0 | 44 | -4.8 | 43
2.507 | 0 | 43.6 | -4.8 | 38
2.601 | 0 | 43.1 | -4.7 | 36
2.708 | 0 | 42.5 | -5.7 | 37
2.802 | 0 | 42.1 | -4.8 | 35
2.901 | 0 | 41.6 | -4.8 | 33
3.001 | 0 | 41.2 | -4.5 | 41
3.102 | 0 | 41 | -4.3 | 41
3.202 | 0 | 40.4 | -4.9 | 56
3.307 | 0 | 40 | -4.6 | 46
3.403 | 0 | 40 | -4.6 | 46
3.502 | 0 | 39 | -5.1 | 36
3.611 | 0 | 38.2 | -5 | 34
3.705 | 0 | 37.8 | -4.7 | 33
3.802 | 0 | 37.3 | -4.4 | 30
3.907 | 0 | 36.9 | -4.2 | 38
4.002 | 0 | 36.5 | -4.3 | 36
4.105 | 0 | 36 | -4.3 | 41
4.201 | 0 | 35.5 | -4.8 | 47
4.302 | 0 | 35 | -4.9 | 42
4.404 | 0 | 34.6 | -4.6 | 34
4.505 | 0 | 34.1 | -4.5 | 39
4.606 | 0 | 33.7 | -4.2 | 40
4.706 | 0 | 33.2 | -4.7 | 43
4.808 | 0 | 32.7 | -5.2 | 34
4.907 | 0 | 32.3 | -4.4 | 40
5.011 | 0 | 31.8 | -4.4 | 35
5.114 | 0 | 31.3 | -4.6 | 36
5.214 | 0 | 30.9 | -4.5 | 34
5.3 | 0 | 30.7 | -4.6 | 35
5.406 | 0 | 30 | -4.2 | 39
5.505 | 0 | 29.5 | -5 | 40
5.602 | 0 | 29.1 | -4.3 | 31
5.703 | 0 | 28.6 | -4.9 | 32
5.801 | 0 | 28.2 | -4.5 | 37
5.901 | 0 | 27.7 | -4.8 | 37
6.001 | 0 | 27.3 | -4.3 | 31
6.109 | 0 | 26.8 | -4.2 | 31
6.202 | 0 | 26.4 | -4.2 | 41
6.301 | 0 | 25.9 | -4.2 | 39
6.401 | 0 | 25.5 | -4.2 | 43
6.502 | 0 | 25.1 | -4.5 | 40
6.601 | 0 | 24.6 | -4.7 | 45
6.7 | 0 | 24.1 | -4.6 | 43
6.8 | 0 | 23.7 | -4.5 | 44
6.9 | 0 | 23.2 | -4.8 | 45
7 | 0 | 22.8 | -4.7 | 47
7.1 | 0 | 22.4 | -4.7 | 46
7.201 | 0 | 21.9 | -4.4 | 42
7.301 | 0 | 21.5 | -4.3 | 35
7.402 | 0 | 21 | -4.9 | 33
7.5 | 0 | 20.6 | -5 | 40
7.6 | 0 | 20.2 | -4.1 | 46
7.7 | 0 | 19.8 | -4.3 | 47
7.801 | 0 | 19.3 | -5 | 40
7.906 | 0 | 18.9 | -4.2 | 48
8 | 0 | 18.5 | -4 | 48
8.102 | 0 | 18 | -4.9 | 41
8.201 | 0 | 17.7 | -3.5 | 44
8.303 | 0 | 17.2 | -4.2 | 38
8.401 | 0 | 16.8 | -4.7 | 51
8.506 | 0 | 16.2 | -4.9 | 41
8.603 | 0 | 15.8 | -4.5 | 36
8.706 | 0 | 15.4 | -4.1 | 34
8.801 | 0 | 15 | -4.2 | 37
8.905 | 0 | 14.6 | -4.1 | 39
9.001 | 0 | 14.3 | -3.3 | 27
9.103 | 0 | 13.8 | -4.5 | 39
9.201 | 0 | 13.3 | -4.7 | 45
9.303 | 0 | 12.9 | -4.2 | 39
9.401 | 0 | 12.5 | -4.2 | 47
9.506 | 0 | 12.1 | -4.4 | 40
9.602 | 0 | 11.5 | -5.3 | 53
9.706 | 0 | 11.2 | -4.4 | 40
9.802 | 0 | 10.8 | -4.1 | 44
9.906 | 0 | 10.4 | -4.1 | 36
10.001 | 0 | 10.1 | -3.9 | 40
10.103 | 0 | 9.6 | -4.5 | 43
10.201 | 0 | 9.1 | -4.6 | 45
10.305 | 0 | 8.8 | -3.5 | 70
10.402 | 0 | 8.3 | -4.2 | 68
10.505 | 0 | 8 | -3.6 | 71
10.609 | 0 | 7.6 | -3.8 | 63
10.718 | 0 | 7.1 | -4.4 | 59
10.803 | 0 | 6.8 | -3.8 | 67
10.903 | 0 | 6.4 | -3.8 | 44
11.008 | 0 | 6.1 | -3.4 | 36
11.106 | 0 | 5.5 | -4.4 | 46
11.209 | 0 | 5 | -4.9 | 40
11.306 | 0 | 4.7 | -3.9 | 61
11.408 | 0 | 4.3 | -4.3 | 39
11.503 | 0 | 3.9 | -4 | 54
11.608 | 0 | 3.6 | -3.6 | 45
11.706 | 0 | 3.1 | -4.5 | 45
11.809 | 0 | 2.6 | -4.5 | 43
11.905 | 0 | 2.3 | -3.5 | 58
12.009 | 0 | 2 | -3.6 | 44
12.106 | 0 | 1.6 | -3.6 | 59
12.209 | 0 | 1.2 | -4.2 | 83
12.305 | 0 | 0.9 | -3.3 | 101
12.408 | 0 | 0.5 | -3.8 | 96
12.505 | 1 | 0.3 | -2.6 | 57
12.608 | 3 | 0 | -2.8 | 64
12.703 | 3 | -0.2 | -2 | 72
12.808 | 4 | 0 | 0 | 66
12.906 | 4 | 0 | 0 | 73
13.008 | 4 | 0 | 0 | 63
13.105 | 4 | -0.1 | -1 | 89
13.208 | 4 | -0.1 | 0 | 92
13.306 | 4 | -0.2 | -0.7 | 93
13.409 | 4 | -0.1 | 0.2 | 75
13.505 | 4 | -0.1 | 0 | 79
13.608 | 4 | 0 | 1 | 69
13.705 | 4 | 0 | 0.3 | 52
13.808 | 5 | -0.1 | -0.5 | 73
13.902 | 7 | 0 | 0.1 | 61
14 | 8 | 0 | 0.3 | 39
14.106 | 9 | 0.1 | 0.2 | 26
14.209 | 9 | 0.1 | 0.3 | 20
14.306 | 6 | 0.2 | 0.7 | 24
14.409 | 3 | 0.6 | 3.1 | 24
14.505 | 1 | 1 | 4 | 25
14.608 | 0 | 1.5 | 4.5 | 30
14.706 | 0 | 2 | 4.6 | 33
14.809 | 0 | 2.6 | 5.4 | 33
14.906 | 0 | 3 | 4.9 | 34
15 | 0 | 3.5 | 5 | 37
15.102 | 0 | 4.1 | 5.7 | 38
15.208 | 0 | 4.6 | 5.6 | 29
15.305 | 0 | 5.3 | 6.1 | 24
15.408 | 0 | 5.9 | 6.1 | 38
15.506 | 0 | 6.4 | 5.5 | 41
15.609 | 0 | 7.1 | 6.1 | 43
15.705 | 0 | 7.6 | 5.5 | 41
15.8 | 0 | 8.2 | 6 | 49
15.903 | 0 | 8.9 | 6.3 | 33
16.009 | 0 | 9.4 | 5.6 | 31
16.106 | 0 | 10 | 5.9 | 38
16.209 | 0 | 10.5 | 5.6 | 33
16.306 | 0 | 11.2 | 6.2 | 46
16.409 | 0 | 11.7 | 5.9 | 40
16.504 | 0 | 12.3 | 6.3 | 28
16.602 | 0 | 12.6 | 6.2 | 28
16.705 | 0 | 13.2 | 5.8 | 39
16.803 | 0 | 14.1 | 6 | 35
16.9 | 0 | 14.7 | 6 | 39
17.003 | 0 | 15.3 | 6.2 | 36
17.104 | 0 | 16 | 6.6 | 33
17.222 | 0 | 16.3 | 6.2 | 27
17.305 | 0 | 17.1 | 5.4 | 31
17.422 | 0 | 17.8 | 6.3 | 37
17.501 | 0 | 18.4 | 6.3 | 33
17.6 | 0 | 19 | 6.4 | 40
17.702 | 0 | 19.6 | 6.2 | 34
17.808 | 0 | 20.2 | 5.7 | 39
17.915 | 0 | 20.8 | 6.3 | 41
18.001 | 0 | 21.5 | 6.4 | 48
18.103 | 0 | 22.1 | 6.6 | 29
18.213 | 0 | 22.7 | 6.1 | 26
18.333 | 0 | 23.3 | 6.2 | 41
18.406 | 0 | 23.9 | 6.4 | 33
18.518 | 0 | 24.6 | 6.4 | 32
18.606 | 0 | 24.6 | 6.4 | 32
18.7 | 0 | 25.8 | 5.9 | 30
18.8 | 0 | 26.4 | 6.4 | 38
18.9 | 0 | 27 | 5.9 | 36
19 | 0 | 27.5 | 5.6 | 48
19.1 | 0 | 28.2 | 6.3 | 44
19.209 | 0 | 28.8 | 5.6 | 39
19.306 | 0 | 29.4 | 6.3 | 47
19.408 | 0 | 30.1 | 6.8 | 42
19.506 | 0 | 30.7 | 6.3 | 43
19.609 | 0 | 31.4 | 6.5 | 39
19.706 | 0 | 32.1 | 6.7 | 38
19.809 | 0 | 32.7 | 6.2 | 30
19.905 | 0 | 33.3 | 6 | 39
20.008 | 0 | 33.9 | 6.4 | 40
20.106 | 0 | 34.5 | 6.3 | 47
20.209 | 0 | 35.2 | 6.8 | 33
20.319 | 0 | 35.8 | 6.3 | 49
20.408 | 0 | 36.5 | 6.4 | 36
20.505 | 0 | 37.1 | 6.3 | 40
20.608 | 0 | 37.8 | 6.4 | 43
20.705 | 0 | 38.4 | 6.8 | 36
20.801 | 0 | 39 | 6.1 | 31
20.906 | 0 | 39.7 | 6.6 | 40
21.001 | 0 | 40.4 | 6.6 | 43
21.112 | 0 | 41 | 6.3 | 40
21.2 | 0 | 41.7 | 6.8 | 39
21.306 | 0 | 42.3 | 6.5 | 47
21.4 | 0 | 43 | 6.5 | 44
21.505 | 0 | 43.5 | 6.2 | 52
21.612 | 0 | 44.5 | 6.3 | 42
21.703 | 0 | 44.8 | 6.2 | 41
21.8 | 0 | 45.5 | 6.2 | 34
21.906 | 0 | 46.2 | 6.6 | 46
22.012 | 0 | 47.2 | 6.8 | 54
22.105 | 0 | 47.5 | 6.6 | 46
22.211 | 0 | 48.5 | 6.8 | 32
22.305 | 0 | 48.8 | 6.7 | 49
22.413 | 0 | 49.8 | 6.6 | 43
22.502 | 0 | 50.1 | 6.4 | 49
22.611 | 0 | 51.1 | 6.3 | 52
22.702 | 0 | 51.4 | 6.6 | 54
22.814 | 0 | 52.4 | 6.5 | 72
22.903 | 0 | 52.8 | 6.6 | 75
23.012 | 0 | 53.7 | 6.4 | 156
23.102 | 0 | 54 | 6.1 | 283
23.213 | 0 | 54.8 | 4.7 | 80
23.302 | 0 | 54.9 | 3.5 | 58
23.411 | 0 | 55 | 1.2 | 34
23.509 | 0 | 55 | 0.5 | 26
23.6 | 0 | 55 | 0.4 | 24
23.702 | 0 | 55 | 0.1 | 23
23.815 | 0 | 55 | 0 | 20
23.902 | 0 | 55 | 0 | 20
24.012 | 0 | 55 | 0 | 24
24.109 | 0 | 55 | 0 | 24
24.211 | 0 | 55 | 0 | 24
24.302 | 0 | 55 | 0 | 22
24.41 | 0 | 55 | 0 | 26
24.512 | 0 | 55 | 0 | 26
24.605 | 0 | 55 | 0 | 26
24.71 | 0 | 55 | 0 | 29
24.806 | 0 | 55 | 0 | 24
24.902 | 0 | 55 | 0 | 23
25.001 | 0 | 55 | 0 | 23
25.101 | 0 | 55 | 0 | 23
25.211 | 0 | 55 | 0 | 25
25.31 | 0 | 55 | 0 | 29
25.411 | 0 | 55 | 0 | 27
25.51 | 0 | 55 | 0 | 25
25.601 | 0 | 55 | 0 | 24

## Regulacja 2
Data regulacji: 2021-09-01 20-08-55
Tryb regulacji: 6 - równoległy regulator pozycyjno-siłowy
Wartości zadane:
Siła chwytu [g]: 1000
Pozycja szczęk [mm]: 35.0
Prędkość szczęk [mm/s]: -5.0
Wsp. inercji M: 0.10000
Wsp. tłumienia B: 200.00000
Wsp. całkowania C: 0.01000
Czas próbkowania T [s]: 0.005
Czas [s] | Siła chwytu [g] | Pozycja szczęk [mm] | Prędkość szczęk [mm/s] | Pobór prądu [mA]
0 | 0 | 55 | 0 | 24
0.112 | 0 | 54.9 | -0.9 | 290
0.202 | 0 | 54.8 | -0.9 | 178
0.308 | 0 | 54.3 | -3.1 | 70
0.411 | 0 | 53.9 | -4.1 | 68
0.509 | 0 | 53.4 | -4.7 | 57
0.611 | 0 | 52.9 | -4.9 | 49
0.71 | 0 | 52.4 | -5 | 40
0.81 | 0 | 51.9 | -5.1 | 48
0.911 | 0 | 51.3 | -5.2 | 54
1.011 | 0 | 50.8 | -5.1 | 34
1.11 | 0 | 50.4 | -4.8 | 45
1.208 | 0 | 49.9 | -4.9 | 41
1.307 | 0 | 49.4 | -5.2 | 47
1.41 | 0 | 48.8 | -5.2 | 51
1.51 | 0 | 48.4 | -4.8 | 55
1.61 | 0 | 47.9 | -4.8 | 50
1.709 | 0 | 47.4 | -4.9 | 36
1.809 | 0 | 46.9 | -5.1 | 38
1.91 | 0 | 46.4 | -5.3 | 43
2.009 | 0 | 45.8 | -5.3 | 33
2.11 | 0 | 45.4 | -4.8 | 29
2.209 | 0 | 44.8 | -5.3 | 28
2.311 | 0 | 44.3 | -5.2 | 33
2.407 | 0 | 43.8 | -5.1 | 32
2.501 | 0 | 43.5 | -5.3 | 33
2.604 | 0 | 43 | -5.1 | 31
2.702 | 0 | 42.6 | -4.7 | 28
2.809 | 0 | 41.8 | -5.2 | 35
2.904 | 0 | 41.5 | -5.1 | 38
3 | 0 | 41 | -5.3 | 43
3.102 | 0 | 40.6 | -4.7 | 39
3.201 | 0 | 40.1 | -4.9 | 39
3.306 | 0 | 39.3 | -4.9 | 30
3.406 | 0 | 38.8 | -5.2 | 29
3.509 | 3 | 38.3 | -4.6 | 44
3.61 | 34 | 37.8 | -4.9 | 53
3.701 | 91 | 37.4 | -4.2 | 52
3.801 | 168 | 37 | -4.5 | 74
3.906 | 232 | 36.5 | -4.8 | 89
4.005 | 280 | 35.9 | -5.1 | 108
4.117 | 307 | 35.8 | -2.9 | 138
4.206 | 361 | 35.6 | -2.1 | 118
4.308 | 424 | 35.4 | -2 | 143
4.421 | 475 | 35.3 | -1.8 | 170
4.501 | 491 | 35.3 | -0.5 | 183
4.6 | 508 | 35 | -2.2 | 195
4.705 | 518 | 35.1 | -0.4 | 158
4.805 | 522 | 35.2 | 0.6 | 162
4.901 | 525 | 35.2 | -0.2 | 148
5.001 | 526 | 35.5 | 2 | 109
5.102 | 527 | 35.6 | 1.5 | 58
5.216 | 502 | 35.8 | 1.9 | 34
5.305 | 478 | 36 | 1.5 | 26
5.404 | 450 | 36 | 1.1 | 30
5.5 | 327 | 36.4 | 3 | 26
5.604 | 248 | 36.8 | 3.7 | 30
5.7 | 222 | 37.2 | 4 | 25
5.801 | 164 | 37.7 | 4.2 | 24
5.901 | 114 | 38.1 | 3.9 | 24
6.005 | 58 | 38.5 | 4.6 | 28
6.1 | 22 | 38.9 | 4 | 27
6.201 | 8 | 39.2 | 3.5 | 28
6.302 | 3 | 39.6 | 3.5 | 30
6.405 | 2 | 39.8 | 3.6 | 35
6.501 | 2 | 39.8 | 3.6 | 35
6.601 | 0 | 40.4 | 4 | 33
6.704 | 0 | 40.4 | 4 | 33
6.802 | 0 | 41.3 | 3.8 | 28
6.905 | 0 | 41.3 | 3.8 | 28
7.006 | 0 | 42.1 | 3.6 | 36
7.104 | 0 | 42.1 | 3.6 | 36
7.215 | 0 | 42.9 | 3.8 | 32
7.3 | 0 | 43.3 | 4.1 | 35
7.404 | 0 | 43.6 | 3.7 | 29
7.501 | 0 | 44 | 3.6 | 47
7.6 | 0 | 44.4 | 3.8 | 34
7.702 | 0 | 44.7 | 3.8 | 28
7.803 | 0 | 45.1 | 3.6 | 38
7.908 | 0 | 45.5 | 3.7 | 33
8.004 | 0 | 45.8 | 3.3 | 43
8.102 | 0 | 46.2 | 3.6 | 36
8.209 | 0 | 46.6 | 3.7 | 42
8.3 | 0 | 47 | 3.9 | 35
8.413 | 0 | 47.3 | 3.6 | 40
8.502 | 0 | 47.7 | 3.7 | 36
8.614 | 0 | 48.1 | 4 | 36
8.702 | 0 | 48.4 | 3.5 | 44
8.813 | 0 | 48.8 | 3.8 | 36
8.9 | 0 | 49.2 | 3.5 | 37
9.013 | 0 | 49.5 | 3.7 | 47
9.101 | 0 | 49.9 | 3.3 | 48
9.207 | 0 | 50.2 | 3.4 | 52
9.307 | 0 | 50.6 | 3.7 | 41
9.407 | 0 | 51 | 3.8 | 48
9.507 | 0 | 51.3 | 3.7 | 35
9.601 | 0 | 51.7 | 3.7 | 39
9.707 | 0 | 52.1 | 3.7 | 43
9.807 | 0 | 52.4 | 3.5 | 42
9.907 | 0 | 52.8 | 3.7 | 57
10.007 | 0 | 53.2 | 4.1 | 62
10.107 | 0 | 53.6 | 3.8 | 55
10.208 | 0 | 53.9 | 3.6 | 70
10.307 | 0 | 54.3 | 3.6 | 100
10.407 | 0 | 54.7 | 3.7 | 107
10.507 | 0 | 54.9 | 2.6 | 51
10.608 | 0 | 55 | 1.4 | 33
10.708 | 0 | 55 | 0.7 | 28
10.807 | 0 | 55 | 0.3 | 24
10.908 | 0 | 55 | 0.1 | 26
11.008 | 0 | 55 | 0.1 | 22
11.107 | 0 | 55 | 0 | 27
11.207 | 0 | 55 | 0 | 26
11.307 | 0 | 55 | 0 | 24
11.403 | 0 | 55 | 0 | 26
11.508 | 0 | 55 | 0 | 26
11.607 | 0 | 55 | 0 | 25
11.702 | 0 | 55 | 0 | 27
11.804 | 0 | 55 | 0 | 26

## Regulacja 3
Data regulacji: 2021-09-01 20-10-17
Tryb regulacji: 6 - równoległy regulator pozycyjno-siłowy
Wartości zadane:
Siła chwytu [g]: 1000
Pozycja szczęk [mm]: 35.0
Prędkość szczęk [mm/s]: -5.0
Wsp. inercji M: 0.10000
Wsp. tłumienia B: 200.00000
Wsp. całkowania C: 0.00100
Czas próbkowania T [s]: 0.005
Czas [s] | Siła chwytu [g] | Pozycja szczęk [mm] | Prędkość szczęk [mm/s] | Pobór prądu [mA]
0 | 0 | 55 | 0 | 18
0.109 | 0 | 54.9 | -0.9 | 242
0.218 | 0 | 54.7 | -1.7 | 99
0.301 | 0 | 54.7 | -1.7 | 99
0.401 | 0 | 54.1 | -3.7 | 67
0.508 | 0 | 53.4 | -4.6 | 74
0.603 | 0 | 52.9 | -4.7 | 65
0.707 | 0 | 52.4 | -4.9 | 49
0.801 | 0 | 51.9 | -5.1 | 46
0.911 | 0 | 51.4 | -5.1 | 45
1 | 0 | 50.9 | -4.9 | 40
1.103 | 0 | 50.3 | -5.1 | 43
1.201 | 0 | 49.8 | -5 | 36
1.3 | 0 | 49.4 | -5 | 45
1.401 | 0 | 48.8 | -5.5 | 49
1.504 | 0 | 48.3 | -4.8 | 36
1.601 | 0 | 47.9 | -4.8 | 41
1.704 | 0 | 47.4 | -4.5 | 49
1.801 | 0 | 46.9 | -4.9 | 49
1.901 | 0 | 46.4 | -5 | 35
2.002 | 0 | 45.8 | -5.1 | 39
2.1 | 0 | 45.3 | -5.1 | 48
2.207 | 0 | 44.8 | -5 | 31
2.307 | 0 | 44.3 | -5.1 | 48
2.407 | 0 | 43.8 | -5.1 | 45
2.507 | 0 | 43.3 | -5.3 | 42
2.602 | 0 | 42.8 | -5 | 33
2.729 | 0 | 42.3 | -5 | 35
2.802 | 0 | 42 | -4.9 | 30
2.905 | 0 | 41.3 | -4.9 | 31
3.002 | 0 | 41.3 | -4.9 | 31
3.116 | 0 | 40.6 | -4.6 | 31
3.223 | 0 | 39.7 | -5.2 | 44
3.304 | 0 | 39.7 | -5.2 | 44
3.401 | 0 | 38.7 | -5 | 41
3.5 | 2 | 38.3 | -4.8 | 38
3.606 | 31 | 37.8 | -5 | 45
3.706 | 56 | 37.5 | -5.2 | 35
3.801 | 172 | 36.9 | -3.8 | 58
3.9 | 233 | 36.5 | -3.8 | 56
4.014 | 276 | 36.1 | -3.9 | 83
4.107 | 336 | 35.8 | -2.7 | 87
4.204 | 425 | 35.5 | -2.8 | 132
4.312 | 501 | 35.2 | -2.8 | 171
4.408 | 546 | 34.8 | -3.1 | 221
4.506 | 610 | 34.7 | -1.7 | 300
4.605 | 643 | 34.3 | -3.5 | 275
4.703 | 655 | 34.5 | -0.2 | 324
4.804 | 692 | 34.1 | -1.7 | 379
4.904 | 736 | 33.9 | -2.3 | 362
5.014 | 756 | 33.6 | -1.7 | 385
5.105 | 771 | 33.6 | -1.7 | 506
5.207 | 778 | 33.5 | -0.4 | 429
5.301 | 778 | 33.6 | 1.1 | 461
5.403 | 778 | 33.6 | 0.2 | 434
5.512 | 781 | 33.5 | -0.9 | 438
5.607 | 783 | 33.3 | -2.3 | 477
5.7 | 788 | 33.2 | -0.9 | 538
5.801 | 795 | 33.3 | -2.1 | 457
5.913 | 796 | 33.4 | 0 | 423
6.007 | 807 | 33.3 | 0 | 439
6.104 | 803 | 33.2 | -0.9 | 449
6.207 | 799 | 33.3 | -0.2 | 460
6.307 | 801 | 33.7 | 2.1 | 371
6.407 | 802 | 33.6 | 1 | 327
6.506 | 804 | 33.9 | 1.6 | 342
6.607 | 803 | 34.1 | 2.2 | 347
6.707 | 804 | 34 | 0.6 | 331
6.807 | 805 | 34.1 | 1 | 300
6.904 | 810 | 34.4 | 2.2 | 256
7.004 | 807 | 34.4 | 0.9 | 237
7.107 | 809 | 34.8 | 2.5 | 168
7.207 | 808 | 34.8 | 1.2 | 139
7.306 | 810 | 34.9 | 0.9 | 129
7.406 | 810 | 35 | 0.9 | 115
7.507 | 811 | 35.1 | 1.1 | 79
7.607 | 811 | 35.2 | 1.1 | 49
7.707 | 772 | 35.3 | 1.1 | 44
7.803 | 725 | 35.4 | 0.9 | 32
7.912 | 681 | 35.5 | 1 | 26
8.007 | 656 | 35.6 | 1.1 | 22
8.107 | 648 | 35.6 | 0.4 | 19
8.207 | 646 | 35.6 | 0.2 | 19
8.307 | 646 | 35.7 | 0.2 | 21
8.407 | 640 | 35.7 | 0.7 | 24
8.507 | 605 | 35.9 | 1.1 | 22
8.607 | 590 | 35.9 | 0.7 | 27
8.703 | 462 | 36.1 | 1.7 | 22
8.807 | 376 | 36.3 | 1.8 | 21
8.915 | 351 | 36.4 | 0.8 | 19
9 | 346 | 36.4 | 0.5 | 18
9.103 | 345 | 36.4 | 0.3 | 19
9.207 | 348 | 36.4 | 0 | 19
9.307 | 352 | 36.4 | -0.2 | 29
9.407 | 346 | 36.4 | 0.3 | 28
9.515 | 311 | 36.5 | 0.8 | 21
9.62 | 300 | 36.6 | 0.6 | 20
9.701 | 300 | 36.6 | 0.6 | 20
9.802 | 296 | 36.6 | 0.1 | 17
9.903 | 296 | 36.6 | 0.1 | 17
10.001 | 298 | 36.6 | -0.2 | 23
10.101 | 298 | 36.6 | -0.2 | 23
10.204 | 298 | 36.6 | -0.2 | 23
10.323 | 290 | 36.7 | 0.6 | 26
10.4 | 290 | 36.7 | 0.6 | 26
10.501 | 290 | 36.7 | 0.6 | 26
10.601 | 276 | 36.8 | 0.4 | 23
10.704 | 277 | 36.8 | 0 | 24
10.803 | 278 | 36.8 | -0.1 | 32
10.907 | 279 | 36.8 | 0.1 | 33
11.007 | 276 | 36.8 | 0.3 | 32
11.112 | 258 | 37 | 1.4 | 26
11.203 | 253 | 37.1 | 1 | 29
11.3 | 253 | 37.1 | 0.2 | 30
11.403 | 252 | 37.2 | 0.8 | 27
11.507 | 253 | 37.3 | 0.5 | 24
11.607 | 254 | 37.3 | 0.4 | 25
11.712 | 254 | 37.4 | 0.8 | 22
11.804 | 255 | 37.5 | 0.6 | 21
11.907 | 255 | 37.5 | 0.2 | 28
12.002 | 255 | 37.5 | 0.1 | 26
12.1 | 203 | 37.7 | 1.2 | 24
12.203 | 172 | 37.8 | 1.2 | 19
12.307 | 165 | 37.8 | 0.7 | 19
12.407 | 165 | 37.8 | 0.3 | 21
12.506 | 166 | 37.8 | 0.1 | 25
12.607 | 170 | 37.8 | 0 | 23
12.707 | 172 | 37.8 | -0.1 | 22
12.806 | 152 | 37.9 | 0.4 | 21
12.901 | 127 | 38 | 0.9 | 20
13.003 | 125 | 38 | 0.7 | 19
13.103 | 128 | 38.1 | 0.3 | 18
13.203 | 130 | 38.1 | 0.1 | 17
13.303 | 132 | 38 | 0.1 | 25
13.407 | 134 | 38 | 0 | 29
13.506 | 135 | 38 | 0 | 30
13.601 | 135 | 38 | 0 | 26
13.71 | 135 | 38.1 | 0.7 | 24
13.804 | 135 | 38.2 | 0.8 | 22
13.9 | 135 | 38.2 | 0.4 | 23
14.001 | 136 | 38.2 | 0.2 | 23
14.101 | 136 | 38.2 | -0.2 | 33
14.2 | 137 | 38.2 | 0 | 29
14.307 | 137 | 38.2 | 0.1 | 29
14.4 | 87 | 38.4 | 1.2 | 28
14.504 | 65 | 38.5 | 1 | 21
14.611 | 60 | 38.5 | 0.6 | 21
14.704 | 61 | 38.6 | 0.4 | 19
14.812 | 64 | 38.6 | 0.1 | 19
14.906 | 66 | 38.6 | 0 | 18
15.007 | 68 | 38.6 | 0 | 20
15.107 | 69 | 38.6 | 0 | 22
15.202 | 70 | 38.5 | 0 | 23
15.303 | 70 | 38.5 | 0.1 | 24
15.403 | 71 | 38.5 | 0 | 24
15.512 | 72 | 38.5 | -0.2 | 29
15.607 | 73 | 38.5 | 0.2 | 32
15.706 | 73 | 38.5 | -0.1 | 29
15.806 | 73 | 38.5 | -0.2 | 30
15.901 | 53 | 38.6 | 0.9 | 29
16.013 | 38 | 38.7 | 0.7 | 21
16.108 | 38 | 38.7 | 0.4 | 21
16.204 | 38 | 38.8 | 0.2 | 20
16.306 | 38 | 38.7 | 0 | 23
16.406 | 39 | 38.8 | 0.1 | 26
16.506 | 40 | 38.7 | -0.1 | 26
16.606 | 41 | 38.8 | 0 | 25
16.706 | 42 | 38.7 | 0 | 26
16.806 | 42 | 38.8 | 0.1 | 25
16.91 | 44 | 38.8 | -0.1 | 23
17.003 | 45 | 38.7 | -0.1 | 22
17.103 | 45 | 38.8 | 0.1 | 27
17.209 | 46 | 38.8 | 0 | 24
17.303 | 46 | 38.8 | -0.1 | 23
17.415 | 47 | 38.7 | -0.1 | 24
17.503 | 47 | 38.8 | 0.1 | 25
17.613 | 46 | 38.8 | 0 | 33
17.7 | 46 | 38.7 | 0 | 26
17.803 | 47 | 38.7 | 0 | 27
17.909 | 39 | 38.7 | 0.3 | 31
18.003 | 32 | 38.8 | 0.7 | 27
18.103 | 25 | 38.9 | 0.9 | 27
18.213 | 25 | 38.9 | 0.2 | 26
18.308 | 25 | 38.9 | 0.2 | 26
18.409 | 25 | 38.9 | 0.3 | 25
18.503 | 25 | 38.9 | 0 | 25
18.606 | 22 | 39 | 0.1 | 24
18.707 | 23 | 39 | 0.1 | 26
18.805 | 23 | 38.9 | -0.2 | 26
18.901 | 24 | 39 | 0.1 | 24
19.013 | 24 | 39 | 0 | 27
19.112 | 24 | 38.9 | 0 | 34
19.204 | 24 | 39 | 0.1 | 34
19.3 | 24 | 39 | 0.2 | 36
19.407 | 25 | 39 | -0.3 | 31
19.506 | 25 | 38.9 | -0.3 | 24
19.602 | 25 | 39 | 0.1 | 42
19.707 | 26 | 39 | 0.8 | 44
19.806 | 26 | 38.9 | -0.4 | 34
19.906 | 26 | 39 | 0.3 | 41
20.002 | 26 | 39 | 0.1 | 46
20.106 | 24 | 38.9 | 0 | 43
20.207 | 14 | 39 | 0.7 | 29
20.307 | 11 | 39.1 | 0.9 | 26
20.406 | 10 | 39.2 | 0.6 | 25
20.504 | 10 | 39.2 | 0.4 | 25
20.607 | 10 | 39.2 | 0 | 25
20.705 | 10 | 39.2 | 0.1 | 24
20.805 | 10 | 39.2 | 0 | 19
20.906 | 11 | 39.2 | 0 | 24
21.006 | 11 | 39.2 | 0 | 28
21.106 | 11 | 39.2 | 0 | 24
21.206 | 11 | 39.2 | -0.3 | 31
21.309 | 11 | 39.2 | 0 | 33
21.404 | 11 | 39.2 | 0 | 40
21.504 | 12 | 39.2 | 0 | 39
21.606 | 12 | 39.2 | 0 | 33
21.705 | 12 | 39.2 | -0.1 | 30
21.809 | 12 | 39.2 | 0 | 31
21.905 | 13 | 39.2 | 0.2 | 29
22 | 13 | 39.2 | 0.1 | 35
22.106 | 13 | 39.2 | -0.1 | 34
22.206 | 13 | 39.2 | 0.1 | 32
22.307 | 11 | 39.2 | 0.4 | 33
22.404 | 4 | 39.4 | 1.1 | 25
22.508 | 1 | 39.4 | 0.5 | 23
22.606 | 1 | 39.5 | 0.4 | 22
22.706 | 0 | 39.5 | 0.2 | 21
22.805 | 0 | 39.4 | 0.1 | 22
22.904 | 0 | 39.4 | -0.1 | 22
23.005 | 0 | 39.4 | 0 | 24
23.104 | 0 | 39.4 | 0 | 24
23.204 | 0 | 39.4 | 0 | 24
23.303 | 0 | 39.4 | 0 | 22
23.402 | 0 | 39.4 | 0 | 25
23.507 | 0 | 39.5 | 0.1 | 23
23.604 | 2 | 39.4 | -0.1 | 26
23.703 | 5 | 39.4 | -0.2 | 24
23.802 | 5 | 39.5 | 0.2 | 24
23.902 | 6 | 39.5 | 0 | 19
24.003 | 6 | 39.4 | -0.1 | 20
24.102 | 6 | 39.5 | 0.1 | 23
24.203 | 6 | 39.4 | -0.1 | 24
24.303 | 6 | 39.4 | 0 | 22
24.4 | 6 | 39.5 | 0.3 | 27
24.503 | 6 | 39.5 | 0 | 29
24.6 | 6 | 39.4 | -0.4 | 27
24.706 | 6 | 39.4 | 0 | 25
24.802 | 6 | 39.4 | 0 | 25
24.903 | 6 | 39.4 | 0 | 25
25.003 | 6 | 39.4 | -0.1 | 24
25.1 | 6 | 39.4 | -0.1 | 26
25.201 | 6 | 39.4 | 0.1 | 30
25.304 | 6 | 39.4 | -0.2 | 33
25.4 | 6 | 39.4 | 0.1 | 27
25.5 | 6 | 39.5 | 0.2 | 23
25.603 | 6 | 39.4 | -0.1 | 28
25.701 | 6 | 39.4 | -0.5 | 29